## Sheet1
Oggetto	Descrizione	Quantità richiesta	Acquistati	Costo unitario	Link	Note	Costo totale	Presente in laboratorio
	batteria 3,7V	1	1	14,29	link	batteria al litio rettangolare 3,7V 2000mAh	14,29
	Boost converter 1A	5	6	1,02	link	MIC2250	6,12
	condensatore 100nF	11	50	0,004	link	Ne avanzeranno un pochi.	0,2
	condensatore 10uF SMD	8	10	0,069	link		0,69	un sacco da 4,7u
	condensatori 47pF	2	25	0,023	link	Qui ne avanzeranno di più	0,575
	condensatori quarzo 27pF	4	5	0,27	link	Suppongo 5pF di capacità sui piedini. CL= 18pF	1,35	si 4
	connettore batteria maschio	1	5	0,114	link	JST-XHP-2 per PCB ad angolo retto (più carino)	0,57
	connettore batteria femmina	1	0	0		2 pin, difficile da invertire, già sulla batteria	0
	connettore servo femmina filo	tanti	0	0		pin singolo per filo di sensing, usare cavi arduino con presa femmina		si tanti
	connettore servo maschio	5	10	0,116	LINK	4 pin. Scrivere sul PCB la funzione di ciascun PIN	1,16	si in abbondanza
	controller carica batteria	1	5	0,51	link	MCP73831-2	2,55
	convertitore LDO 3,3V	1	25	0,122	link	MIC5504-3.3	3,05
	convertitore seriale-usb	1	2	1,86	link	FT230XS-R	3,72
	diodo shottky 1A	12	20	0,039	link	package SOT-23	0,78
	ESP8266	1	0	0		Ce lo metto di mio che si fa prima	0
	header ICSP	1	5	0,304	link	6pin Header Connector with 2.54mm (100 MIL) spacing (con quelli che avanzano TP UART)	1,52	si in abbondanza
	Induttori boost 10uH	6	10	0,288	link		2,88
	LED verde	7	50	0,05	linik	TX + RX seriale, programmatore e livello batteria	2,5	si 5 color rosso
	microcontrollore AT90USB162	1	1	3,82	link	per programmare la board via usb. Vedi AVR-ISP-MK2	3,82
	microcontrollore ATxmega128D4	1	1	4,02	link		4,02
	opamp MCP6L01T-E/OT	5	10	0,221	link		2,21
	PCB	1	0	0		Ce lo metto di mio che si fa prima	0
	porte micro usb	2	5	0,426	link		2,13
	quarzo 16MHz	2	10	0,167	link	Tutti e due i micro usano un quarzo. Per il principale vedi come si configura e usa	1,67
	resistenza 0,24 Ohm 1%	5	5	0,182	link	sensing di corrente	0,91	8 da 0,1Ohm
	resistenza 100 Ohm	9	50	0,01	link	PDI + LED batteria (due in parallelo)	0,5
	resistenza 100kOhm	6	50	0,01	link		0,5
	resistenza 10kOhm 1%	12	50	0,006	link		0,3	si un sacco
	resistenza 15kOhm 1%	5	50	0,016	link		0,8	si un sacco
	resistenza 18kOhm	2	50	0,023	link		1,15
	resistenza 2,2kOhm	1	50	0,034	link+		1,7	si un sacco
	resistenza 22 Ohm	2	50	0,006	link		0,3	si un sacco
	resistenza 27 Ohm	2	50	0,016	link		0,8
	resistenza 330 Ohm	9	50	0,017	link		0,85
	resistenza 330kOhm	1	50	0,01	link		0,5
	resistenza 33kOhm	5	50	0,021	link		1,05	si 3
	switch batteria	1	1	2,49	link	4 A 20mOhm	2,49
	switch programmazione NA	2	0	0		RESET + HWB (vedi qui) - Ne porto da casa	0
	transistor NPN SMD	1	0	0		Me lo porto da casa	0

							TOTALE:
							67,655
							TOTALE + IVA
							82,5391